## x4
id | q | ref | desc | size | Vendor |  | Order info
[5 empty] | URL | code | # | date | price | count | shipping | cost | cost per item
Top board
15 pF | 2 | C11 C12 | Кер.ЧИП конд. 15 пФ, C0G, 50В, 5% | 0805 | CC0805JRNPO9BN150 | #355297 | #07487681 | 06.07.2021 | 0.54 | 20 |  | 10.8 | 1.08
0.1 uF | 8 | C1 C2 C3 C4 C5 C6 C7 C8 | Кер.ЧИП конд. 0.1 мкФ, X7R, 50В, 10% | 0805 | CL21B104KBCNNNC | #817075 | #07487681 | 06.07.2021 | 0.47 | 100 |  | 47 | 3.76
BAS316 | 4 | D1 D2 D3 D4 | Диод импульсный | SOD-323 | BAS316 TP | #663682 | #07487681 | 06.07.2021 | 0.88 | 40 |  | 35.2 | 3.52
L-13YD | 5 | D5 D7 D9 D11 D13 | Светодиод жёлтый |  | L-13YD | #307869 | #07487681 | 06.07.2021 | 5.4 | 50 |  | 270 | 27
L-13GD | 5 | D6 D8 D10 D12 D14 | Светодиод зелёный |  | L-13GD | #307956 | #07671493 | 08.11.2021 | 5 | 50 |  | 250 | 25
L-13ID | 1 | D15 | Светодиод красный |  | L-13ID | #307856 | #07487681 | 06.07.2021 | 5.1 | 10 |  | 51 | 5.1
| 1 | J1 | PinSocket 2x5 |  |  | #33022627806 | #5010848944632510 | 12.06.2021 | 19.392 | 10 | 300.49 | 494.41 | 49.441
DS1013-06SSiB1-B-0 | 1 | J2 | IDC Header 2x3 |  | BH-06 | #9000058155 | #7174515 | 01.07.2021 | 10 | 10 |  | 100 | 10
470 | 15 | R1 R2 R3 R4 R6 R7 R8 R9 R10 R11 R12 R13 R14 R15 R16 | Резистор 470 Ом | 0805 | CR-05JL7--470R | #2782454 | #07487681 | 06.07.2021 | 0.12 | 150 |  | 18 | 1.8
100 | 1 | R17 | Резистор 100 Ом | 0805
10 kOhm | 2 | R5 R18 | Резистор 10 кОм | 0805 | CR-05FL7---10K | #2782222 | #07655639 | 25.10.2021 | 0.14 | 20 |  | 2.8 | 0.28
| 1 | SW1 | Кнопка |  | KLS7-TS6606-8.0-180 | #2177592 | #07655639 | 25.10.2021 | 2.3 | 10 |  | 23 | 2.3
74HCT541 | 2 | U2 U3 | Буферный элемент x8 | TSSOP-20 | MM74HCT541MTCX | #9000119229 | #7174515 | 01.07.2021 | 10.1 | 20 |  | 202 | 20.2
HCPL2730 | 0 | U1 U4 | Оптопара | DIP-8 | HCPL-2730 | #32906296742 | #5011970852262510 | 01.07.2021 | 17.94 | 40 | 190 | 907.6 | 0
HCPL2631 | 2 | U1 U4 | Оптопара | DIP-8 | HCPL-2631 |  | #5015224573612510 | 26.11.2021 | 8.2217 | 60 | 196.54 | 689.84 | 22.9947
ATxmega32A4U-AU | 1 | U5 | Микроконтроллер | TQFP-44 |  | #4000592649273 | #5010170738742510 | 02.06.2021 | 149.11 | 5 | 317.53 | 1063.08 | 212.616
HC-49SD | 1 | Y1 | Кварцевый резонатор 16MHz |  | 12.8813 | #219381 | #07487681 | 06.07.2021 | 11 | 10 |  | 110 | 11
Socket board
10 nF | 1 | C1 | Кер.ЧИП конд. 10 нФ, X7R, 100В, 10% | 0805 | CL21B103KCANNNC | #863513 | #07487681 | 06.07.2021 | 0.4 | 100 |  | 40 | 0.4
0.1 uF | 1 | C2 | Кер.ЧИП конд. 0.1 мкФ, X7R, 50В, 10% | 0805 | CL21B104KBCNNNC | #817075 | #07487681 | 06.07.2021 | 0.47 | 100 |  | 47 | 0.47
10 uF | 1 | C3 |  | 0805 | CL21A106KOQNNNG | #863492 | #07487681 | 06.07.2021 | 0.86 | 100 |  | 86 | 0.86
MF-MSMF050-2 | 1 | F1 | Fuse | 1812 | MF-MSMF050-2 | #186713 | #07487681 | 06.07.2021 | 3.2 | 10 |  | 32 | 3.2
| 0.25 | J1 | PinHeader 2x5 |  | PLH-40 | #34079 | #7174515 | 01.07.2021 | 45 | 5 |  | 225 | 11.25
DS-5-01 | 8 | J2 J3 J4 J5 J6 J7 J10 J11 | MIDI разъём | DIN-5 | DS-5-01 | #1005002434565701 | #5009893661922510 | 18.04.2021 | 7.376 | 100 | 775.44 | 1513.04 | 121.0432
USB-B | 1 | J8 | Разъём USB-B |  | DS1099-WN0-FE | #3638121 | #07487681 | 06.07.2021 | 6 | 10 |  | 60 | 6
220 Ohm | 12 | R2 R3 R4 R5 R7 R9 R10 R11 R12 R13 R22 R23 | Резистор 220 Ом | 0805 | CR-05JL7--220R | #2782412 | #07487681 | 06.07.2021 | 0.12 | 120 |  | 14.4 | 1.44
USBLC6-2SC6 | 1 | U1 | Защита интерфейса USB | SOT-23-6 | USBLC6-2SC6 | #244787 | #07487681 | 06.07.2021 | 6.3 | 10 |  | 63 | 6.3
LD1117S33TR_SOT223 | 1 | U2 | Регулятор напряжения | SOT-223 | LD1117S33TR | #208059 | #07655639 | 25.10.2021 | 10.8 | 20 |  | 216 | 10.8
PCB | 1 | [7 empty] | 75.724 | 10 | 729.22 | 1486.46 | 148.646
Box | 70 |  | Корпус, масса в граммах | [5 empty] | 5.8667 | 750 |  | 4400 | 410.6667
Стойки | 2 |  | Cтойки латунные 18мм | PCHSS-18 | PCHSS-18 |  | #5016317462462510 | 14.01.2022 | 15.9 | 20 |  | 318 | 31.8
Винт М3 | 4 |  | Винт М3x6мм | M3x6 | M3x6 A2 304 |  | #5016333550992510 | 14.01.2022 | 1.6434 | 100 |  | 164.34 | 6.5736
Саморез | 4 |  | Cаморез 2.6x12mm | 2.6x12 | 2.6x12mm Pan Head |  | #5012498625982510 | 03.08.2021 | 1.4508 | 100 |  | 145.08 | 5.8032
Шильдик | 1 | [7 empty] | 10 | 1 |  | 10 | 10
Итого | [12 empty] | 1171.3443

## x7
id | q | ref | desc | size | Vendor |  | Order info
[5 empty] | URL | code | # | date | price | count | shipping | cost | cost per item
15 pF | 2 | C11 C12 | Кер.ЧИП конд. 15 пФ, C0G, 50В, 5% | 0805 | CC0805JRNPO9BN150 | #355297 | #07732648 | 15.12.2021 | 0.59 | 20 |  | 11.8 | 1.18
0.01 uF | 1 | C14 | Кер.ЧИП конд. 0.01 мкФ | 0805 | CL21B103KCANNNC | #863513 | #07655639 | 25.10.2021 | 0.38 | 10 |  | 3.8 | 0.38
10 uF | 1 | C6 | Кер.ЧИП конд. 10 мкФ | 0805 | CL21A106KOQNNNE | #863491 | #07655639 | 25.10.2021 | 0.82 | 10 |  | 8.2 | 0.82
0.1 uF | 18 | C1 C2 C3 C4 C5 C7 C8 C9 C10 C13 C15 C16 C17 C18 C19 C20 C21 C22 | Кер.ЧИП конд. 0.1 мкФ, X7R, 50В, 10% | 0805 | CL21F104ZBCNNNC | #863708 | #07655639 | 25.10.2021 | 0.5 | 200 |  | 100 | 9
BAS316 | 7 | D1 D4 D13 D17 D22 D23 D24 | Диод импульсный | SOD-323 | BAS316.115 | #241389 | #07655639 | 25.10.2021 | 1.2 | 70 |  | 84 | 8.4
L-383YD | 8 | D2 D3 D5 D6 D7 D8 D9 D19 | Светодиод жёлтый |  | L-383YDT | #25499 | #07655639 | 25.10.2021 | 5.2 | 80 |  | 416 | 41.6
L-383GD | 8 | D10 D11 D12 D14 D15 D16 D18 D21 | Светодиод зелёный |  | L-383GDT | #25298 | #07655639 | 25.10.2021 | 5.3 | 80 |  | 424 | 42.4
L-383ID | 1 | D20 | Светодиод красный |  | L-383IDT | #314765 | #07655639 | 25.10.2021 | 4.9 | 10 |  | 49 | 4.9
MF-MSMF050-2 | 1 | F1 |  | 1812 | MF-MSMF050-2 | #186713 | #07707963 | 30.11.2021 | 3.3 | 10 |  | 33 | 3.3
DS1013-06SSiB1-B-0 | 1 | J11 | IDC Header 2x3 |  | DS1013-06SSiB1-B-0 | #2739747 | #07655639 | 25.10.2021 | 3.8 | 10 |  | 38 | 3.8
220 | 21 | R1 R4 R5 R9 R12 R13 R18 R20 R21 R27 R29 R30 R35 R36 R37 R40 R41 R42 R45 R46 R47 | Резистор 220 Ом | 0805 | RC0805FR-07220RL | #432087 | #07655639 | 25.10.2021 | 0.18 | 200 |  | 36 | 3.78
470 | 24 | R2 R3 R6 R7 R8 R10 R11 R14 R15 R16 R17 R19 R22 R23 R24 R25 R26 R28 R31 R32 R34 R38 R39 R48 | Резистор 470 Ом | 0805 | CR-05FL7--470R | #2782319 | #07655639 | 25.10.2021 | 0.12 | 240 |  | 28.8 | 2.88
100 | 1 | R44 | Резистор 100 Ом | 0805 | RC0805JR-07100RL | #353447 | #07655639 | 25.10.2021 | 0.14 | 10 |  | 1.4 | 0.14
10 kOhm | 2 | R33 R43 | Резистор 10 кОм | 0805 | CR-05FL7---10K | #2782222 | #07655639 | 25.10.2021 | 0.14 | 20 |  | 2.8 | 0.28
100 kOhm | 1 | R49 | Резистор 100 кОм | 0805 | CR-05JL7--100K | #2782368 | #07655639 | 25.10.2021 | 0.11 | 10 |  | 1.1 | 0.11
| 1 | SW1 | Кнопка |  | KLS7-TS6606-5.0-180 | #1352789 | #07655639 | 25.10.2021 | 2.3 | 10 |  | 23 | 2.3
74HCT541 | 3 | U1 U3 U6 | Буферный элемент x8 | TSSOP-20 | MM74HCT541MTCX | #9000119229 | #7670264 | 23.10.2021 | 33.9 | 27 | 253 | 1168.3 | 129.8111
HCPL2730 | 0 | U2 U4 U7 U9 | Оптопара | DIP-8 | HCPL-2730 | #32906296742 | #5011970852262510 | 01.07.2021 | 17.94 | 40 | 190 | 907.6 | 0
HCPL2631 | 4 | U2 U4 U7 U9 | Оптопара | DIP-8 | HCPL-2631 |  | #5015224573612510 | 26.11.2021 | 8.2217 | 60 | 196.54 | 689.84 | 45.9893
ATxmega128A1U-AU | 1 | U8 | Микроконтроллер | TQFP-100 | ATxmega128A1U-AU | #9000183845 | #7292866 | 04.08.2021 | 1650 | 10 |  | 16500 | 1650
HC-49SD | 1 | Y1 | Кварцевый резонатор 16MHz |  | 12.8801 | #42598 | #07655639 | 25.10.2021 | 18.7 | 10 |  | 187 | 18.7
LD1117S33TR_SOT223 | 1 | U5 | Регулятор напряжения | SOT-223 | LD1117S33TR | #208059 | #07655639 | 25.10.2021 | 10.8 | 20 |  | 216 | 10.8
USB-B | 1 | J16 | Разъём USB-B |  | DS1099-WN0-FE | #3638121 | #07655639 | 25.10.2021 | 5.7 | 10 |  | 57 | 5.7
USBLC6-2SC6 | 1 | U10 | Защита интерфейса USB | SOT-23-6 | USBLC6-2SC6 | #244787 | #07655639 | 25.10.2021 | 5.3 | 10 |  | 53 | 5.3
| 14 | J1 J2 J3 J4 J5 J6 J7 J8 J9 J10 J12 J13 J14 J15 | MIDI разъём | DIN-5 | DS-5-01 | #32402564814 | #5014441743802510 | 03.11.2021 | 6.865 | 120 | 622 | 1445.8 | 168.6767
| 0 |  | Гнездо на плату 2.54мм 1х2 прямое |  | PBS-2 (DS1023-1x2) | #44684 | #7292866 | 04.08.2021 | 5 | 20 |  | 100 | 0
DS1023-1x2S21 | 17 |  | Гнездо на плату 2.54мм 1х2 прямое |  | DS1023-1x2S21 | #2784510 | #07769607 | 18.11.2022 | 1.3 | 120 |  | 156 | 22.1
PCB | 1 | [5 empty] | W202107291840866 | 29.07.2021 | 105.373 | 10 | 1021.53 | 2075.26 | 207.526
Box | 72 |  | Корпус, масса в граммах | [5 empty] | 5.8667 | 750 |  | 4400 | 422.4
Cover | 42 |  | Крышка корпуса, масса в граммах | [5 empty] | 5.8667 | 750 |  | 4400 | 246.4
Саморез | 6 |  | Cаморез 2.6x12mm | 2.6x12 | 2.6x12mm Pan Head |  | #5012498625982510 | 03.08.2021 | 1.4508 | 100 |  | 145.08 | 8.7048
Шильдик | 1 | [7 empty] | 10 | 1 |  | 10 | 10
Итого | [12 empty] | 3077.3779

## BOM
id | desc | size | Vendor | Order info
|  |  | URL | # | date | price | count | shipping | cost | cost per item
15 pF | Кер.ЧИП конд. 15 пФ, C0G, 50В, 5% | 0805 | CC0805JRNPO9BN150 | #07863451 | 2022-03-22 | 1 | 100 |  | 100 | 1
0.01 uF | Кер.ЧИП конд. 0.01 мкФ | 0805 | CL21B103KCANNNC | #07655639 | 25.10.2021 | 0.38 | 10 |  | 3.8 | 0.38
10 uF | Кер.ЧИП конд. 10 мкФ | 0805 | CL21A106KOQNNNE | #07655639 | 25.10.2021 | 0.82 | 10 |  | 8.2 | 0.82
0.1 uF | Кер.ЧИП конд. 0.1 мкФ, X7R, 50В, 10% | 0805 | CL21F104ZBCNNNC | #07655639 | 25.10.2021 | 0.5 | 200 |  | 100 | 0.5
BAS316 | Диод импульсный | SOD-323 | BAS316.115 | #07655639 | 25.10.2021 | 1.2 | 70 |  | 84 | 1.2
L-383YD | Светодиод жёлтый |  | L-383YDT | #07655639 | 25.10.2021 | 5.2 | 80 |  | 416 | 5.2
L-383GD | Светодиод зелёный |  | L-383GDT | #07655639 | 25.10.2021 | 5.3 | 80 |  | 424 | 5.3
L-383ID | Светодиод красный |  | L-383IDT | #07655639 | 25.10.2021 | 4.9 | 10 |  | 49 | 4.9
L-13YD | Светодиод жёлтый |  | L-13YD | #07863451 | 29.03.2022 | 9.7 | 50 |  | 485 | 9.7
L-13GD | Светодиод зелёный |  | L-13GD | #8341104 | 22.03.2022 | 29 | 70 |  | 2030 | 29
L-13ID | Светодиод красный |  | L-13ID | #07863451 | 29.03.2022 | 9.8 | 30 |  | 294 | 9.8
BAS316 | Диод импульсный | SOD-323 | BAS316,115 | #5180376 | 06.07.2022 | 13.8 | 200 |  | 2760 | 13.8
MF-MSMF050-2 | Предохранитель самовосстанавливающийся SMD | 1812 | MF-MSMF050-2 | #07707963 | 30.11.2021 | 3.3 | 10 |  | 33 | 3.3
100 | Резистор 100 Ом | 0805 | RC0805JR-07100RL | #07655639 | 25.10.2021 | 0.14 | 10 |  | 1.4 | 0.14
220 | Резистор 220 Ом | 0805 | RC0805FR-07220RL | #07655639 | 25.10.2021 | 0.18 | 200 |  | 36 | 0.18
470 | Резистор 470 Ом | 0805 | CR-05FL7--470R | #07655639 | 25.10.2021 | 0.12 | 240 |  | 28.8 | 0.12
10 kOhm | Резистор 10 кОм | 0805 | CR-05FL7---10K | #07655639 | 25.10.2021 | 0.14 | 20 |  | 2.8 | 0.14
100 kOhm | Резистор 100 кОм | 0805 | CR-05JL7--100K | #07655639 | 25.10.2021 | 0.11 | 10 |  | 1.1 | 0.11
KLS7-TS6606-5.0-180 | Кнопка угловая 5 мм |  | KLS7-TS6606-5.0-180 | #07655639 | 25.10.2021 | 2.3 | 10 |  | 23 | 2.3
74HCT541 | Буферный элемент x8 | TSSOP-20 | MM74HCT541MTCX | #7670264 | 23.10.2021 | 33.9 | 27 | 253 | 1168.3 | 43.2704
HCPL2730 | Оптопара | DIP-8 | HCPL-2730 | #5011970852262510 | 01.07.2021 | 17.94 | 40 | 190 | 907.6 | 22.69
HCPL2631 | Оптопара | DIP-8 | HCPL-2631 | #5015224573612510 | 26.11.2021 | 8.2217 | 60 | 196.54 | 689.84 | 11.4973
ATxmega32A4U-AU | Микроконтроллер | TQFP-44
ATxmega128A1U-AU | Микроконтроллер | TQFP-100 | ATxmega128A1U-AU | #7292866 | 04.08.2021 | 1650 | 10 |  | 16500 | 1650
HC-49SD | Кварцевый резонатор 16MHz |  | 12.8801 | #07655639 | 25.10.2021 | 18.7 | 10 |  | 187 | 18.7
USBLC6-2SC6 | Защита интерфейса USB | SOT-23-6 | USBLC6-2SC6 | #07655639 | 25.10.2021 | 5.3 | 10 |  | 53 | 5.3
LD1117S33TR | Регулятор напряжения | SOT-223 | LD1117S33TR | #07655639 | 25.10.2021 | 10.8 | 20 |  | 216 | 10.8
PinSocket 2x10 SMD 2.54
PinHeader 2x10 2.54
DS1013-06SSiB1-B-0 | IDC Header 2x3 |  | DS1013-06SSiB1-B-0 | #07655639 | 25.10.2021 | 3.8 | 10 |  | 38 | 3.8
USB-B | Разъём USB-B |  | DS1099-WN0-FE | #07655639 | 25.10.2021 | 5.7 | 10 |  | 57 | 5.7
DIN5-DS-5-01 | MIDI разъём | DIN-5 | DS-5-01 | #5014441743802510 | 03.11.2021 | 6.865 | 120 | 622 | 1445.8 | 12.0483
| Гнездо на плату 2.54мм 1х2 прямое |  | PBS-2 (DS1023-1x2) | #7292866 | 04.08.2021 | 5 | 20 |  | 100 | 5
DS1023-1x2S21 | Гнездо на плату 2.54мм 1х2 прямое |  | DS1023-1x2S21 | #07769607 | 18.11.2022 | 1.3 | 120 |  | 156 | 1.3
PCB x4
PCB x4 flat |  | 100x80 |  | #1210961 | 03.06.2022 | 735.996 | 10 |  | 7359.96 | 735.996
PCB x7 |  |  |  | W202107291840866 | 29.07.2021 | 105.373 | 10 | 1021.53 | 2075.26 | 207.526
Box & Cover x4 | Корпус с крышкой, масса в граммах | 70 |  |  |  | 5.8667 | 749 |  | 4394.1333 | 410.6667
Box & Cover x4 Flat | Корпус с крышкой, масса в граммах | 78 |  |  |  | 5.8667 | 749 |  | 4394.1333 | 457.6
Box x7 | Корпус, масса в граммах | 72 |  |  |  | 5.8667 | 750 |  | 4400 | 422.4
Cover x7 | Крышка корпуса, масса в граммах | 42 |  |  |  | 5.8667 | 750 |  | 4400 | 246.4
Винт М3x6 | Винт М3x6 мм
PCHSS-18 | Стойка латунная M3x18 мм
Саморез 2.3x12
Саморез 2.6x12 | Cаморез 2.6x12mm | 2.6x12 | 2.6x12mm Pan Head | #5012498625982510 | 03.08.2021 | 1.4508 | 100 |  | 145.08 | 1.4508
Шильдик | [5 empty] | 10 | 1 |  | 10 | 10

## Orders
name | q | vendor | order date | order id | price | shipping | payment | per item
PCB x4 | 10 | jlcpcb.com | 2021-04-14 | #Y33-2346369A #Y34-2346369A | 757.24 | 729.22 | 1486.46 | 148.646
DS-5-01 MIDI | 100 | aliexpress.com | 2021-04-18 | #5009893661922510 | 737.58 | 785.44 | 1523.02 | 15.2302
ATxmega32a4u | 5 | aliexpress.com | 2021-05-05 | #5010170738742510 | 745.53 | 317.53 | 1063.06 | 212.612
разъём 2x10 SMD | 10 | aliexpress.com | 2021-06-12 | #5010848944632510 | 193.91 | 300.49 | 494.4 | 49.44
| 15 | terraelectronica.ru | 2021-07-01 | #07487681 | 2083.33 | 236 | 2319.33
| 3 | chipdip.ru | 2021-07-01 | #7174515 | 527 | 138 | 665
PCB x7 | 10 | jlcpcb.com | 2021-07-29 | #Y35-2346369A | 1053.73 | 1021.53 | 2075.26 | 207.526
| 5 | chipdip.ru | 2021-07-29 | #7292866 | 9910 | 138 | 10048
саморезы М2.6x12 | 100 | aliexpress.com | 2021-08-03 | #5012498625982510 | 145.08 |  | 145.08 | 1.4508
| 20 | terraelectronica.ru | 2021-10-22 | #07655639 | 1762.7 | 297 | 2059.7
| 2 | chipdip.ru | 2021-10-23 | #7670264 | 1235.3 | 253 | 1488.3
DS-5-01 MIDI | 120 | aliexpress.com | 2021-11-03 | #5014441743802510 | 823.82 | 622.3 | 1446.12 | 12.051
HCPL-2631 | 60 | aliexpress.com | 2021-11-26 | #5015224573612510 | 1183.88 | 196.54 | 1380.42 | 23.007
| 15 | terraelectronica.ru | 2021-11-29 | #07707963 | 1135.4 | 236 | 1371.4
винт М3x6 | 50 | aliexpress.com | 2022-01-14 | #5016333550992510 | 164.34 |  | 164.34 | 3.2868
cтойка латунная PCHSS-18 | 20 | aliexpress.com | 2022-01-14 | #5016317462462510 | 318 |  | 318 | 15.9
PCB splitter x6 | 10 | jlcpcb.com | 2022-02-01 | #Y31-2346369A | 387.29 | 549.18 | 936.47 | 93.647
DS-5-01 MIDI | 100 | aliexpress.com | 2022-02-01 | #5016623841712510 | 797.1 | 590.3 | 1387.4 | 13.874
|  | terraelectronica.ru | 2022-02-02 | #07796164 | 505.44 | 236 | 741.44
|  | terraelectronica.ru | 2022-02-25 | #07831475 | 505.92 | 236 | 741.92
6N138M | 20 | aliexpress.com | 2022-03-05 | #5017385647722510 | 355.04 | 99.52 | 454.56 | 22.728
ATxmega32a4 | 10 | aliexpress.com | 2022-03-10 | #5017422385892510 | 4919.67 |  | 4919.67 | 491.967
ATxmega128a1u | 10 | aliexpress.com | 2022-03-10 | #5017405636652510 | 13640.01 | 2122.15 | 15762.16 | 1576.216 | -15762.16 | cancelled
DS-5-01 | 300 | aliexpress.com | 2022-03-14 | #5017461801272510 | 6604.81 | 1711.62 | 8316.43 | 27.7214
HCPL-2631 | 100 | aliexpress.com | 2022-03-14 | #5017392970742510 | 3956.26 | 549.57 | 4505.83 | 45.0583
|  | chipdip.ru | 2022-03-21 | #8338098 | 651 |  | 651
PCB splitter x6-2 | 20 | rezonit.ru | 2022-03-22 | #1517354 |  |  | 7624.08 | 381.204
|  | chipdip.ru | 2022-03-22 | #8341083 | 4430 |  | 4430
|  | terraelectronica.ru | 2022-03-22 | #07863451 | 10778.4 | 236 | 11014.4
L-13GD | 70 | chipdip.ru | 2022-03-22 | #8341104 | 2030 |  | 2030 | 29
MF-MSMF050-2 | 60 | aliexpress.com | 2022-03-22 | #4000903717748 | 582.63 | 245.58 | 828.21 | 13.8035
USBLC6-2SC6 | 100 | aliexpress.com | 2022-03-22 | #5018927329292510 | 519.98 | 92.72 | 612.7 | 6.127
LD1117S33 | 30 | aliexpress.com | 2022-03-22 | #5018927329312510 | 417.24 | 127.8 | 545.04 | 18.168
2x10 SMD socket | 10 | aliexpress.com | 2022-03-22 | #5018927329252510 | 328.28 | 527.5 | 855.78 | 85.578
cтойка латунная PCHSS-18 | 20 | aliexpress.com | 2022-03-23 | #5018771842962510 | 620 |  | 620 | 31
винт М3x6 | 50 | aliexpress.com | 2022-03-23 | #5018770085192510 | 257.1 |  | 257.1 | 5.142
ATxmega128a1u | 10 | aliexpress.com | 2022-03-24 | #5018884017692510 | 13213.8 |  | 13213.8 | 1321.38 | -12443.8 | refund
ATxmega32a4u | 10 | aliexpress.com | 2022-04-11 | #5019149229082510 | 4661.75 | 272.58 | 4934.33 | 493.433 | -4164.33 | refund
ATxmega128a1u | 10 | aliexpress.com | 2022-04-12 | #5019091516212510 | 13767.37 | 550.93 | 14318.3 | 1431.83 | -13548.3 | refund
ATxmega128a1u | 1 | aliexpress.com | 2022-04-20 | #5022549706122510 | 1650 | 182.11 | 1832.11 | 1832.11
ATxmega128a1u | 10 | aliexpress.com | 2022-04-20 | #5022598776312510 | 18366.19 | 294.78 | 18660.97 | 1866.097 | -17890.97 | refund
ATxmega32a4u | 10 | aliexpress.com | 2022-04-23 | #5023777132102510 | 4030.66 |  | 4030.66 | 403.066 | -4800.66 | refund
ATxmega32a4u | 10 | aliexpress.com | 2022-04-23 | #5023777132082510 | 4335.96 |  | 4335.96 | 433.596 | -3565.96 | refund
ATxmega128a1u | 10 | aliexpress.com | 2022-04-29 | #5026729678802510 | 22401.48 |  | 22401.48 | 2240.148
ATxmega32a4u | 10 | aliexpress.com | 2022-05-11 | #5029011525452510 | 9818.06 | 256.16 | 10074.22 | 1007.422 | -9304.22 | refund
ATxmega32a4u | 10 | aliexpress.com | 2022-05-23 | #5029396850582510 | 8969.3 |  | 8969.3 | 896.93
ATxmega32a4u | 10 | aliexpress.com | 2022-05-30 | #5029521301972510 | 24409.15 |  | 24409.15 | 2440.915 | -24409.15 | refund
BAS316,115 | 200 | chipdip.ru | 2022-07-06 | #5180376 | 2760 |  | 2760 | 13.8
ATxmega32a4u | 10 | aliexpress.com | 2022-07-09 | #5030342772832510 | 9280.43 |  | 9280.43 | 928.043
PCB router x7 | 10 | jlcpcb.com | 2022-07-29 | #Y35-2346369A | 894.11 | 564.54 | 1458.65 | 145.865
DS-5-01 MIDI | 100 | aliexpress.com | 2022-08-23 | #5053451821602510 | 632.07 | 566.92 | 1198.99 | 11.9899
PCB router x4 flat | 10 | jlcpcb.com | 2022-08-29 | #Y40-2346369A | 313.3 | 452.48 | 765.78 | 76.578
ATxmega128a1u | 10 | aliexpress.com | 2022-08-30 | #5057226072832510 | 35737.5 |  | 35737.5 | 3573.75 |  | ?
FormaX | 750 | ozon.ru | 2022-08-31 | #02701602-0049 | 5292 |  | 5292 | 7.056
HCPL-2631 | 100 | aliexpress.com | 2022-09-04 | #5060650260982510 | 1607.3 | 291.37 | 1898.67 | 18.9867
total |  |  |  |  | 257203.44 | 16026.86 | 280854.38 |  | -105889.55
174964.83